## VO2max
VO2max Test
VO2max | 34.2 | ml/kg/min
TIME (min:sec) | VO2 STPD L/min | V02/kg STPD ml/kg/m | METS | VC02 STPD ml/kg/m | VE STPD ml/kg/m | RER | RR BPM | Vt BTPS L | FE02 % | FEC02 % | O2pulse STPD ml/beat | HR [bpm] | TM SPD mph | TM GRD %Grd | REE [kcal/min] | %Fat | %Carb | FatOx [g/min] | ChoOx [g/min] | FatOx [kCal/min] | CHO-Ox [kCal/min] | %VO2max | RER Calc
0:21 | 0.32 | 4.2 | 1.2 | 0.23 | 7.96 | 0.73 | 19 | 0.5 | 17.17 | 2.95 | 4 | 78 | 0 | 0 | 2.1614 | 90% | 10% | 0.21614 | 0.054036 | 1.9453 | 0.21614 | 12.28% | 0.71875
0:45 | 0.24 | 3.1 | 0.9 | 0.19 | 5.94 | 0.78 | 13 | 0.55 | 17.12 | 3.15 | 3 | 76 | 0 | 0 | 1.6488 | 73.33% | 26.67% | 0.13435 | 0.10992 | 1.2091 | 0.43968 | 9.064% | 0.79167
1:01 | 0.28 | 3.7 | 1.1 | 0.22 | 8.1 | 0.79 | 15 | 0.66 | 17.61 | 2.79 | 4 | 70 | 0 | 0 | 1.921 | 70% | 30% | 0.14941 | 0.14407 | 1.3447 | 0.57629 | 10.82% | 0.78571
1:20 | 0.26 | 3.3 | 1 | 0.19 | 7.74 | 0.76 | 15 | 0.61 | 17.8 | 2.54 | 3 | 80 | 0 | 0 | 1.7611 | 80% | 20% | 0.15654 | 0.088056 | 1.4089 | 0.35222 | 9.649% | 0.73077
1:41 | 0.28 | 3.6 | 1 | 0.21 | 7.85 | 0.74 | 18 | 0.54 | 17.6 | 2.65 | 3 | 84 | 0 | 0 | 1.9051 | 86.67% | 13.33% | 0.18346 | 0.063504 | 1.6511 | 0.25402 | 10.53% | 0.75
2:00 | 0.3 | 4 | 1.1 | 0.23 | 8.82 | 0.75 | 18 | 0.59 | 17.68 | 2.6 | 4 | 76 | 1.5 | 0 | 2.0491 | 83.33% | 16.67% | 0.18973 | 0.08538 | 1.7076 | 0.34152 | 11.7% | 0.76667
2:22 | 0.45 | 5.9 | 1.7 | 0.32 | 12.91 | 0.71 | 19 | 0.81 | 17.66 | 2.51 | 5 | 84 | 1.5 | 0 | 3.0341 | 96.67% | 3.333% | 0.32588 | 0.025284 | 2.9329 | 0.10114 | 17.25% | 0.71111
2:41 | 0.54 | 7.1 | 2 | 0.39 | 13.99 | 0.71 | 20 | 0.86 | 17.28 | 2.81 | 6 | 92 | 1.5 | 0 | 3.6504 | 96.67% | 3.333% | 0.39208 | 0.03042 | 3.5287 | 0.12168 | 20.76% | 0.72222
3:01 | 0.43 | 5.7 | 1 | 0.31 | 10.5 | 0.71 | 21 | 0.61 | 17.06 | 2.95 | 5 | 84 | 1.5 | 0 | 2.9059 | 96.67% | 3.333% | 0.31212 | 0.024216 | 2.8091 | 0.096864 | 16.67% | 0.72093
3:22 | 0.45 | 5.9 | 1.7 | 0.3 | 10.97 | 0.66 | 17 | 0.78 | 17.13 | 2.74 | 5 | 82 | 1.5 | 0 | 3.0024 | 113.3% | -13.33% | 0.37808 | -0.10008 | 3.4027 | -0.40032 | 17.25% | 0.66667
3:42 | 0.59 | 7.8 | 2.2 | 0.37 | 13.21 | 0.63 | 19 | 0.86 | 16.79 | 2.86 | 7 | 88 | 1.5 | 0 | 3.8995 | 123.3% | -23.33% | 0.53438 | -0.22747 | 4.8094 | -0.90989 | 22.81% | 0.62712
4:02 | 0.6 | 7.8 | 2.2 | 0.37 | 12.09 | 0.63 | 26 | 0.56 | 16.37 | 3.13 | 7 | 88 | 1.5 | 0.3 | 3.9557 | 123.3% | -23.33% | 0.54207 | -0.23075 | 4.8787 | -0.92299 | 22.81% | 0.61667
4:24 | 0.72 | 9.5 | 2.7 | 0.45 | 14.71 | 0.63 | 17 | 1.06 | 16.41 | 3.11 | 8 | 90 | 1.7 | 10 | 4.7563 | 123.3% | -23.33% | 0.65179 | -0.27745 | 5.8661 | -1.1098 | 27.78% | 0.625
4:40 | 0.71 | 9.3 | 2.7 | 0.44 | 13.61 | 0.62 | 22 | 0.75 | 16.14 | 3.26 | 8 | 94 | 1.7 | 10 | 4.6843 | 126.7% | -26.67% | 0.65927 | -0.31229 | 5.9335 | -1.2492 | 27.19% | 0.61972
5:01 | 0.91 | 11.9 | 3.4 | 0.55 | 16.49 | 0.6 | 17 | 1.17 | 15.86 | 3.37 | 9 | 96 | 1.7 | 10 | 5.9818 | 133.3% | -33.33% | 0.88619 | -0.49848 | 7.9757 | -1.9939 | 34.8% | 0.6044
5:22 | 1.09 | 14.3 | 4.1 | 0.64 | 18.04 | 0.59 | 15 | 1.46 | 15.41 | 3.59 | 11 | 99 | 1.7 | 10 | 7.1352 | 136.7% | -36.67% | 1.0835 | -0.65406 | 9.7514 | -2.6162 | 41.81% | 0.58716
5:40 | 1.05 | 13.8 | 3.9 | 0.63 | 16.81 | 0.6 | 22 | 0.91 | 15.2 | 3.79 | 10 | 102 | 1.7 | 10 | 6.8947 | 133.3% | -33.33% | 1.0214 | -0.57456 | 9.193 | -2.2982 | 40.35% | 0.6
6:00 | 1.27 | 16.6 | 4.7 | 0.76 | 20.28 | 0.6 | 18 | 1.34 | 15.21 | 3.79 | 14 | 103 | 1.7 | 10 | 8.3362 | 133.3% | -33.33% | 1.235 | -0.69468 | 11.1149 | -2.7787 | 48.54% | 0.59843
6:20 | 1.26 | 16.5 | 4.7 | 0.78 | 20.57 | 0.62 | 24 | 1.03 | 15.31 | 3.82 | 12 | 106 | 1.7 | 10 | 8.3117 | 126.7% | -26.67% | 1.1698 | -0.55411 | 10.5281 | -2.2164 | 48.25% | 0.61905
6:42 | 1.11 | 14.6 | 4.2 | 0.72 | 19.44 | 0.64 | 21 | 1.1 | 15.64 | 3.71 | 10 | 114 | 1.7 | 10 | 7.3742 | 120% | -20% | 0.98323 | -0.36871 | 8.8491 | -1.4748 | 42.69% | 0.64865
7:02 | 1.29 | 16.8 | 4.8 | 0.83 | 22.05 | 0.65 | 21 | 1.28 | 15.54 | 3.8 | 12 | 106 | 1.7 | 10 | 8.5594 | 116.7% | -16.67% | 1.1095 | -0.35664 | 9.9859 | -1.4266 | 49.12% | 0.64341
7:21 | 1.53 | 20.1 | 5.7 | 1 | 25.85 | 0.65 | 23 | 1.37 | 15.44 | 3.89 | 1.4 | 109 | 2.4 | 10.1 | 10.1765 | 116.7% | -16.67% | 1.3192 | -0.42402 | 11.8726 | -1.6961 | 58.77% | 0.65359
7:43 | 1.63 | 21.4 | 6.1 | 1.14 | 28.39 | 0.7 | 19 | 1.83 | 15.55 | 4.06 | 14 | 117 | 2.5 | 12 | 10.9598 | 100% | 0% | 1.2178 | 0 | 10.9598 | 0 | 62.57% | 0.69939
8:00 | 1.77 | 23.2 | 6.6 | 1.28 | 31.29 | 0.73 | 21 | 1.8 | 15.61 | 4.13 | 14 | 124 | 2.5 | 12 | 11.9678 | 90% | 10% | 1.1968 | 0.2992 | 10.7711 | 1.1968 | 67.84% | 0.72316
8:23 | 1.62 | 21.3 | 6.1 | 1.21 | 29.32 | 0.75 | 22 | 1.64 | 15.69 | 4.17 | 13 | 126 | 2.5 | 12 | 11.0146 | 83.33% | 16.67% | 1.0199 | 0.45894 | 9.1788 | 1.8358 | 62.28% | 0.74691
8:41 | 1.7 | 22.2 | 6.3 | 1.28 | 29.22 | 0.75 | 26 | 1.37 | 15.44 | 4.4 | 13 | 129 | 2.5 | 12 | 11.5747 | 83.33% | 16.67% | 1.0717 | 0.48228 | 9.6456 | 1.9291 | 64.91% | 0.75294
9:02 | 2 | 26.2 | 7.5 | 1.54 | 36.2 | 0.77 | 23 | 1.9 | 15.68 | 4.27 | 15 | 135 | 2.5 | 12 | 13.6714 | 76.67% | 23.33% | 1.1646 | 0.7975 | 10.4814 | 3.19 | 76.61% | 0.77
9:21 | 1.89 | 24.8 | 7.1 | 1.54 | 36.29 | 0.82 | 26 | 1.7 | 15.93 | 4.29 | 14 | 138 | 2.5 | 12 | 13.0536 | 60% | 40% | 0.87024 | 1.3054 | 7.8322 | 5.2214 | 72.51% | 0.81481
9:42 | 2.04 | 26.7 | 7.6 | 1.7 | 39.61 | 0.83 | 23 | 2.08 | 15.97 | 4.32 | 15 | 148 | 2.5 | 12 | 14.1494 | 56.67% | 43.33% | 0.89089 | 1.5329 | 8.018 | 6.1314 | 78.07% | 0.83333
10:02 | 1.88 | 24.6 | 7 | 1.57 | 36.83 | 0.84 | 24 | 1.86 | 16.01 | 4.3 | 14 | 139 | 2.5 | 12 | 13.045 | 53.33% | 46.67% | 0.77303 | 1.5219 | 6.9573 | 6.0876 | 71.93% | 0.83511
10:20 | 2.24 | 29.4 | 8.4 | 1.88 | 43.19 | 0.84 | 26 | 2.02 | 15.92 | 4.37 | 16 | 143 | 3.3 | 14 | 15.5578 | 53.33% | 46.67% | 0.92194 | 1.8151 | 8.2975 | 7.2603 | 85.96% | 0.83929
10:41 | 2.24 | 29.4 | 8.4 | 2.01 | 47.77 | 0.9 | 27 | 2.17 | 16.35 | 4.23 | 15 | 149 | 3.4 | 14 | 15.7637 | 33.33% | 66.67% | 0.58384 | 2.6273 | 5.2546 | 10.5091 | 85.96% | 0.89732
11:01 | 2.26 | 29.5 | 8.4 | 2.09 | 49.29 | 0.93 | 26 | 2.27 | 16.43 | 4.27 | 15 | 155 | 3.4 | 14 | 16.0027 | 23.33% | 76.67% | 0.41489 | 3.0672 | 3.734 | 12.2688 | 86.26% | 0.92478
11:20 | 2.5 | 32.7 | 9.3 | 2.39 | 54.55 | 0.96 | 28 | 2.36 | 16.41 | 4.4 | 16 | 158 | 3.4 | 14 | 17.8258 | 13.33% | 86.67% | 0.26409 | 3.8622 | 2.3768 | 15.449 | 95.61% | 0.956
11:41 | 2.45 | 32.1 | 9.2 | 2.44 | 56.53 | 0.99 | 33 | 2.08 | 16.6 | 4.34 | 15 | 161 | 3.4 | 14 | 17.6242 | 3.333% | 96.67% | 0.065275 | 4.2592 | 0.58747 | 17.0367 | 93.86% | 0.99592
12:02 | 2.54 | 33.2 | 9.5 | 2.64 | 63.28 | 1.04 | 32 | 2.43 | 16.9 | 4.2 | 15 | 165 | 3.4 | 14 | 18.4464 | -13.33% | 113.3% | -0.27328 | 5.2265 | -2.4595 | 20.9059 | 97.08% | 1.0394
12:21 | 2.61 | 34.2 | 9.8 | 2.72 | 64.81 | 1.04 | 34 | 2.32 | 16.88 | 4.23 | 16 | 167 | 3.4 | 14 | 18.9662 | -13.33% | 113.3% | -0.28098 | 5.3738 | -2.5288 | 21.4951 | 100% | 1.0421
12:41 | 2.58 | 33.8 | 9.7 | 2.8 | 67.27 | 1.08 | 34 | 2.41 | 17.03 | 4.19 | 15 | 169 | 3.4 | 14 | 18.9245 | -26.67% | 126.7% | -0.56073 | 5.9928 | -5.0465 | 23.971 | 98.83% | 1.0853
13:01 | 2.13 | 27.9 | 8 | 2.33 | 58.41 | 1.09 | 35 | 2.01 | 17.22 | 4.02 | 12 | 173 | 2.8 | 7.6 | 15.6528 | -30% | 130% | -0.52176 | 5.0872 | -4.6958 | 20.3486 | 81.58% | 1.0939
13:21 | 2.42 | 31.7 | 9.1 | 2.61 | 62.92 | 1.08 | 33 | 2.28 | 17.03 | 4.18 | 14 | 170 | 1.5 | 0 | 17.725 | -26.67% | 126.7% | -0.52518 | 5.6129 | -4.7267 | 22.4516 | 92.69% | 1.0785
13:38 | 0.77 | 10.1 | 2.9 | 2.9 | 21.87 | 1.11 | 17 | 1.52 | 17.34 | 3.93 | 5 | 161 | 1.5 | 0 | 8.9179 | -36.67% | 136.7% | -0.36332 | 3.047 | -3.2699 | 12.1878 | 29.53% | 3.7662

## HR_VO2Perc
HR [bpm] | %VO2max
78 | 12.28%
76 | 9.064%
70 | 10.82%
80 | 9.649%
84 | 10.53%
76 | 11.7%
84 | 17.25%
92 | 20.76%
84 | 16.67%
82 | 17.25%
88 | 22.81%
88 | 22.81%
90 | 27.78%
94 | 27.19%
96 | 34.8%
99 | 41.81%
102 | 40.35%
103 | 48.54%
106 | 48.25%
114 | 42.69%
106 | 49.12%
109 | 58.77%
117 | 62.57%
124 | 67.84%
126 | 62.28%
129 | 64.91%
135 | 76.61%
138 | 72.51%
148 | 78.07%
139 | 71.93%
143 | 85.96%
149 | 85.96%
155 | 86.26%
158 | 95.61%
161 | 93.86%
165 | 97.08%
167 | 100%

## HR_RER
HR [bpm] | RER
99 | 0.59
102 | 0.6
103 | 0.6
106 | 0.62
114 | 0.64
106 | 0.65
109 | 0.65
117 | 0.7
124 | 0.73
126 | 0.75
129 | 0.75
135 | 0.77
138 | 0.82
148 | 0.83
139 | 0.84
143 | 0.84
149 | 0.9
155 | 0.93
158 | 0.96
161 | 0.99
165 | 1.04
167 | 1.04
169 | 1.08
173 | 1.09

## HR_Fat-CHO-Ox(pct)
HR [bpm] | %Fat | %Carb
78 | 90% | 10%
76 | 73.33% | 26.67%
70 | 70% | 30%
80 | 80% | 20%
84 | 86.67% | 13.33%
76 | 83.33% | 16.67%
84 | 96.67% | 3.333%
92 | 96.67% | 3.333%
84 | 96.67% | 3.333%
82 | 113.3% | -13.33%
88 | 123.3% | -23.33%
88 | 123.3% | -23.33%
90 | 123.3% | -23.33%
94 | 126.7% | -26.67%
96 | 133.3% | -33.33%
99 | 136.7% | -36.67%
102 | 133.3% | -33.33%
103 | 133.3% | -33.33%
106 | 126.7% | -26.67%
114 | 120% | -20%
106 | 116.7% | -16.67%
109 | 116.7% | -16.67%
117 | 100% | 0%
124 | 90% | 10%
126 | 83.33% | 16.67%
129 | 83.33% | 16.67%
135 | 76.67% | 23.33%
138 | 60% | 40%
148 | 56.67% | 43.33%
139 | 53.33% | 46.67%
143 | 53.33% | 46.67%
149 | 33.33% | 66.67%
155 | 23.33% | 76.67%
158 | 13.33% | 86.67%
161 | 3.333% | 96.67%

## PerVO2max_Fat(g)
%VO2max | FatOx [g/min]
10.53% | 0.18346
11.7% | 0.18973
17.25% | 0.32588
20.76% | 0.39208
16.67% | 0.31212
17.25% | 0.37808
22.81% | 0.53438
22.81% | 0.54207
27.78% | 0.65179
27.19% | 0.65927
34.8% | 0.88619
41.81% | 1.0835
40.35% | 1.0214
48.54% | 1.235
48.25% | 1.1698
42.69% | 0.98323
49.12% | 1.1095
58.77% | 1.3192
62.57% | 1.2178
67.84% | 1.1968
62.28% | 1.0199
64.91% | 1.0717
76.61% | 1.1646
72.51% | 0.87024
78.07% | 0.89089
71.93% | 0.77303
85.96% | 0.92194
85.96% | 0.58384
86.26% | 0.41489
95.61% | 0.26409
93.86% | 0.065275

## PerVO2max_CHO-FAT(c)
%VO2max | FatOx [kCal/min] | CHO-Ox [kCal/min] | REE [kcal/min]
9.649% | 1.4089 | 0.35222 | 1.7611
10.53% | 1.6511 | 0.25402 | 1.9051
11.7% | 1.7076 | 0.34152 | 2.0491
17.25% | 2.9329 | 0.10114 | 3.0341
20.76% | 3.5287 | 0.12168 | 3.6504
16.67% | 2.8091 | 0.096864 | 2.9059
17.25% | 3.4027 | -0.40032 | 3.0024
22.81% | 4.8094 | -0.90989 | 3.8995
22.81% | 4.8787 | -0.92299 | 3.9557
27.78% | 5.8661 | -1.1098 | 4.7563
27.19% | 5.9335 | -1.2492 | 4.6843
34.8% | 7.9757 | -1.9939 | 5.9818
41.81% | 9.7514 | -2.6162 | 7.1352
40.35% | 9.193 | -2.2982 | 6.8947
48.54% | 11.1149 | -2.7787 | 8.3362
48.25% | 10.5281 | -2.2164 | 8.3117
42.69% | 8.8491 | -1.4748 | 7.3742
49.12% | 9.9859 | -1.4266 | 8.5594
58.77% | 11.8726 | -1.6961 | 10.1765
62.57% | 10.9598 | 0 | 10.9598
67.84% | 10.7711 | 1.1968 | 11.9678
62.28% | 9.1788 | 1.8358 | 11.0146
64.91% | 9.6456 | 1.9291 | 11.5747
76.61% | 10.4814 | 3.19 | 13.6714
72.51% | 7.8322 | 5.2214 | 13.0536
78.07% | 8.018 | 6.1314 | 14.1494
71.93% | 6.9573 | 6.0876 | 13.045
85.96% | 8.2975 | 7.2603 | 15.5578
85.96% | 5.2546 | 10.5091 | 15.7637
86.26% | 3.734 | 12.2688 | 16.0027
95.61% | 2.3768 | 15.449 | 17.8258
93.86% | 0.58747 | 17.0367 | 17.6242
97.08% | -2.4595 | 20.9059 | 18.4464
100% | -2.5288 | 21.4951 | 18.9662

## HR_CHO-FAT(c)
HR [bpm] | FatOx [kCal/min] | CHO-Ox [kCal/min]
80 | 1.4089 | 0.35222
84 | 1.6511 | 0.25402
76 | 1.7076 | 0.34152
84 | 2.9329 | 0.10114
92 | 3.5287 | 0.12168
84 | 2.8091 | 0.096864
82 | 3.4027 | -0.40032
88 | 4.8094 | -0.90989
88 | 4.8787 | -0.92299
90 | 5.8661 | -1.1098
94 | 5.9335 | -1.2492
96 | 7.9757 | -1.9939
99 | 9.7514 | -2.6162
102 | 9.193 | -2.2982
103 | 11.1149 | -2.7787
106 | 10.5281 | -2.2164
114 | 8.8491 | -1.4748
106 | 9.9859 | -1.4266
109 | 11.8726 | -1.6961
117 | 10.9598 | 0
124 | 10.7711 | 1.1968
126 | 9.1788 | 1.8358
129 | 9.6456 | 1.9291
135 | 10.4814 | 3.19
138 | 7.8322 | 5.2214
148 | 8.018 | 6.1314
139 | 6.9573 | 6.0876
143 | 8.2975 | 7.2603
149 | 5.2546 | 10.5091
155 | 3.734 | 12.2688
158 | 2.3768 | 15.449
161 | 0.58747 | 17.0367
165 | -2.4595 | 20.9059
167 | -2.5288 | 21.4951
169 | -5.0465 | 23.971
173 | -4.6958 | 20.3486
170 | -4.7267 | 22.4516
kcal/
min
Heart Rate
(bpm)
Heart Rate (x) vs Fat/Carb Oxidation [kCal/min] (y)

## Lact_Thresh
VO2 STPD L/min | VE STPD ml/kg/m
0.32 | 7.96
0.24 | 5.94
0.28 | 8.1
0.26 | 7.74
0.28 | 7.85
0.3 | 8.82
0.45 | 12.91
0.54 | 13.99
0.43 | 10.5
0.45 | 10.97
0.59 | 13.21
0.6 | 12.09
0.72 | 14.71
0.71 | 13.61
0.91 | 16.49
1.09 | 18.04
1.05 | 16.81
1.27 | 20.28
1.26 | 20.57
1.11 | 19.44
1.29 | 22.05
1.53 | 25.85
1.63 | 28.39
1.77 | 31.29
1.62 | 29.32
1.7 | 29.22
2 | 36.2
1.89 | 36.29
2.04 | 39.61
1.88 | 36.83
2.24 | 43.19
2.24 | 47.77
2.26 | 49.29
2.5 | 54.55
2.45 | 56.53
2.54 | 63.28
2.61 | 64.81
2.58 | 67.27

## HR-Fat-CHO-Ox(part)
HR [bpm] | %Fat | %Carb
109 | 116.7% | -16.67%
117 | 100% | 0%
124 | 90% | 10%
126 | 83.33% | 16.67%
129 | 83.33% | 16.67%
135 | 76.67% | 23.33%
138 | 60% | 40%
148 | 56.67% | 43.33%
139 | 53.33% | 46.67%
143 | 53.33% | 46.67%
149 | 33.33% | 66.67%
155 | 23.33% | 76.67%
158 | 13.33% | 86.67%
161 | 3.333% | 96.67%